## ScopeRevC-BOM
Comment | Description | Designator | Footprint | LibRef | Quantity | Value
0.1uF |  | C105, C111, C113, C114, C211, C212, C213, C214, C215 | JLC_C0402 | CAP_0603 | 9 | 0.1uF
10uF |  | C112, C115 | JLC_C0402 | CAP_0603 | 2 | 10uF
22pF |  | C207, C216 | JLC_C0402 | CAP_0603 | 2 | 22pF
P6SMB6.8CA/TR13 | 极性:双向;反向截止电压(Vrwm):5.8V;击穿电压(最小值):6.45V;峰值脉冲电流(Ipp)@10/1000μs:58.1A;最大钳位电压:10.5V; | D107 | DO214AA-SMB | P6SMB6.8CA/TR13 | 1
SM05 |  | D108 | SOT23-3 | SM05_C521980 | 1
REDLED | Blue 603 LED | D110 | LED0402 | LED 603 Bl | 1
826629-2 | 排数:单排;总PIN位数:2;间距:2.54mm;插针结构:1x2P;行距:-;安装类型:直插;圆针/方针:-;额定电流:-;额定电压:-;配合针长度:-;塑高:2.8mm;触头材质:黄铜;触头镀层:-;颜色:绿色; | H102 | 1X2P-2.54 | 826629-2 | 1
826629-4 | 排数:单排;总PIN位数:4;间距:2.54mm;插针结构:1x4P;行距:-;安装类型:直插;圆针/方针:-;额定电流:-;额定电压:-;配合针长度:6.7mm;塑高:2.8mm;端接针长度:3.2mm;触头材质:-;工作温度范围:-;颜色:绿色; | H103, H104, H105, H108 | 1X4P-2.54 | 826629-4 | 4
SS8050 | 晶体管类型:NPN;集射极击穿电压(Vceo):25V;集电极电流(Ic):1.5A;功率(Pd):300mW;直流电流增益(hFE@Ic,Vce):200@100mA,1V; | Q101, Q102, Q103 | SOT23-3 | SS8050_C2150 | 3
1K | [NoValue], Resistor SMD | R108, R109, R114, R117, R127, R128, R136, R137, R158 | JLC_R0402 | Res_0603, Res603 | 9 | 1K, [NoParam]
15K |  | R119, R133, R139 | JLC_R0402 | Res_0603 | 3 | 15K
10R |  | R140, R141, R144, R145, R147, R149 | JLC_R0402 | Res_0603 | 6 | 10R
10K |  | R209 | JLC_R0402 | Res_0603 | 1 | 10K
AMS1117-3.3 | 输出类型:固定;输出极性:正;输出通道数:1;最大输入电压:-;输出电压:3.3V;压差:1.3V@(800mA);静态电流(地电流):-;输出电流:1A;电源纹波抑制比(PSRR):72dB@(120Hz);噪声:-;特性:-;工作温度:-; | U103 | SOT-223 | AMS1117-3.3_C6186 | 1
STM32F103C8T6 | CPU内核:ARM Cortex-M3;CPU最大主频:72MHz;程序存储容量:64KB;程序存储器类型:FLASH;RAM总容量:20KB;GPIO端口数量:37;ADC(位数):12bit;工作温度范围:-40℃~+85℃; | U201 | LQFP-48 | STM32F103C8T6 | 1
TYPEC-304A-ACP16O | 连接器类型:Type-C;标准:USB 3.1;公母:母座;触点数量:16;端口数量:1;安装方式:卧贴;额定电流 - 电源:5A;触头材质:-;触头镀层:-;工作温度范围:-45℃~+85℃;焊接温度(最大值):260℃; | USB101 | TYPEC-304A-ACP16O | TYPEC-304A-ACP16O | 1
CJ13-080001210B20 |  | X201 | CX3225SB | CJ13-080001210B20 | 1